## Lab7-8
Comment | Description | Designator | Footprint | LibRef | Quantity
1uF |  | C1, C3 | 3528 | CAPACITOR POL | 2
10uF |  | C2 | 3528 | CAPACITOR POL | 1
2.2uF |  | C3A | 3528 | CAPACITOR POL | 1
0.1uF |  | C3B, C4, C5, C6, C7, C8, C9, C10, C11, C12, C13, C14, C15, C16, C17, C18, C19, C20, C21, C22, C23, C24, C25, C26, C27, C28, C29, C30, C31, C32, C33, C34 | 0805 | CAP | 32
6V2 |  | D1, D2, D3, D4, D5, D6, D7, D8 | SOD-123 | ZENER3 | 8
CON6 |  | J1 | FSFD4.6 | CON6 | 1
CON5 |  | J2, J3 | FSFD4.5 | CON5 | 2
HEADER 17X2 |  | J4 | HDR2X17 | HEADER 2X17 | 1
HEAD 4 |  | J5 | 70543-4A | HEADER 4 | 1
HOLE 3 |  | JP1, JP2, JP3, JP4, JP5, JP6, JP7, JP8, JP9 | RAD0.1A | HOLE 3 | 9
HOLE 4 |  | JP10 | RAD0.1B | HOLE 4 | 1
HOLE 2 |  | JP11, JP12, JP13, JP14, JP15, JP16 | RAD0.1 | HOLE 2 | 6
Mount-Hole | Mount hole | MH1, MH2, MH3, MH4 | screw 4-40 | MountHole | 4
MOSFET-N1 |  | Q1, Q2, Q3, Q4 | SOT-23 | MOSFET-N1 | 4
100K |  | R1 | 0805 | RES1 | 1
10K |  | R2 | 0805 | RES1 | 1
2.2K |  | R3 | 0805 | RES1 | 1
y |  | R4 | 0805 | RES1 | 1
x |  | R5 | 0805 | RES1 | 1
1K2 |  | R6, R8, R10, R12 | 0805 | RES1 | 4
4K7 |  | R7, R9, R11, R13 | 0805 | RES1 | 4
bridge R |  | R14, R15, R16, R17, R18, R19, R20, R21, R22, R23, R24, R25, R26, R27, R28, R29, Rs1, Rs2, Rs3, Rs4 | bridge resistor | RES2 | 20
Rg1 |  | Rg1 | 0805 | RES1 | 1
Rg2 |  | Rg2 | 0805 | RES1 | 1
Rg3 |  | Rg3 | 0805 | RES1 | 1
Rg4 |  | Rg4 | 0805 | RES1 | 1
REF192ES |  | U1 | SO-8 | REF192ES | 1
LP2952AIM |  | U2 | SO-16 | LP2952AIM | 1
DS1707 |  | U3 | SO-8 | DS1707 | 1
INA118 | Precision, Low Power Instrumentation Amplifier | U4, U5, U6, U7 | SO-8 | INA118 | 4
ADS1212U | 22-Bit Analog-to-Digital Converter | U8, U9, U10, U11 | SOIC18 | ADS1212U(18) | 4